## 500W mono
Moduł PV 500W monokrystaliczny
Dane elektryczne STC
Moc nominalna (Pmax) | 500W
Napięcie obwodu otwartego (VOC) | 48,63V
Prąd zwarcia (ISC) | 10,28A
Napięcie przy mocy nominalnej (Vmp) | 58,95V
Natężenie przy mocy nominalnej (Imp) | 10,87A
Sprawność % | 19.51
Tempertura pracy | do -40°C do +85°C
Maksymalne napięcie systemu | 1000V DC
Klasa odporności ogniowej | Typ 1 (na podstawie UL1703)/klasa C (IEC61730)
Max. bezpieczniki | 15A
Charakterystyka tempratury
Nominalana temperatura pracy komórki (NOTC) | 45°C ± 2°C
Współczynnik temperatury przy Pmax | -0,39%/C°
Współczynnik temperatury przy VOC | -0,29%/C°
Współczynnik temperatury przy ISC | 0,052%/C°
Dane mechaniczne
Typ ogniwa | monokrystaliczny 156,75x156,75
Liczba ogniw | 96 (8x12)
Wymiary | 1956x1310x45mm
Waga | 26kg
Przednia osłona | szkło hartowane 3,2mm z powłoką AR
Rama | anodowany stop aluminium
Skrzynia przyłączeniowa | IP68, 6 diod
Przewód | 4mm2, 1000mm
Złącze | MC4
Certyfikaty | IEC61215, IEC61730, IEC62716, IEC61701, CE, CQC, CGC,
ISO9001:2008
ISO14001:2004
OHSAS18001:2007