## Arkusz1
Falownik Sofar 15000 TL trójfazowy
Dane techniczne
Dane wejściowe DC
Maksymalna moc generatora | 16500W
Maksymalna moc generatora na jeden MPPT | 10500 (500V-850V)
Ilość niezależnych MPPT | 2
Ilość wejść DC | 2 dla każdego MPPT
Maksymalne napięcie wejściowe | 1000V
Napięcia załączenia | 350V
Znamionowe napięcie wejściowe | 600V
Zakres napięcia zasilania | 250V-960V
Zakres napięcia MPPT | 370-850V
Maksymalne natężenie wejściowe MPPT | 21A/21A
Wejściowy prąd zwarciowy | 27A
Dane wyjściowe AC :
Moc znamionowa AC | 15000W
Maksymalna moc wyjściowa | 15000VA
Nominalne napięcie AC | 3/N/PE,220/380 3/N/PE,240/400 3/N/PE,240/415
Maksymalny prąd na wyjściu AC | 22A
Nominalny zakres napięć AC | 180V-270V
Zakres częstotliwości sieci | 50/60 Hz
Regulowany zakres mocy czynnej | 0~100%
Efektywność
Maksymalna efektywność | 98.2%
Efektywność europejska - 97,5% | 98%
Nocny pobór energii | <1W
Moc rozruchu | 45W
Efektywność dostrojenia MPPT | >99,9%
Zabezpieczenia
Ochrona przed odwróconą polaryzacją DC | TAK
Odłącznik DC | TAK
Certyfikaty: | IEC 62116, IEC 61727, IEC 61683, IEC 60068(1,2,14,30), IEC 62109-1/2, CE, CGC, AS4777, AS3100, VDE 4105, C10-C11, G59
Łączność:
Rodzaje łączności | WiFi, GPRS(opcjonalnie), SD card, RS485
Dane ogólne :
Zakres temperatury otoczenia | -25°C…+60°C
Typ ochrony | IP65
Zakres wilgotności względnej | 0…100%
Maksymalna wysokość | 2000m
Poziom hałasu | <45dB
Waga | 45kg
Chłodzenie | naturalne
Wymiary: | 707x492x240 mm