## Arkusz1
Falownik Sofar 25000 TL trójfazowy
Dane techniczne
Dane wejściowe DC
Maksymalna moc generatora | 32500W
Maksymalna moc generatora na jeden MPPT | 16000W
Ilość niezależnych MPPT | 2
Ilość wejść DC | 3 dla każdego MPPT
Maksymalne napięcie wejściowe | 1100V
Napięcia załączenia | 250V(+/-1V)
Znamionowe napięcie wejściowe | 620V
Zakres napięcia zasilania | 230V-960V
Zakres napięcia MPPT | 480V-850V
Maksymalne natężenie wejściowe MPPT | 28A/28A
Dane wyjściowe AC :
Moc znamionowa AC | 25000W
Maksymalna moc wyjściowa | 27500VA
Nominalne napięcie AC | 3/N/PE, 230/400Vac
Maksymalny prąd na wyjściu AC | 40A
Nominalny zakres napięć AC | 310Vac-480Vac
Zakres częstotliwości sieci | 50/60 Hz
Regulowany zakres mocy czynnej | 0~100%
Efektywność
Maksymalna efektywność | 98.4%
Efektywność europejska - 97,5% | 98.2%
Nocny pobór energii | <1W
Moc rozruchu | 45W
Efektywność dostrojenia MPPT | >99,9%
Zabezpieczenia
Ochrona przed odwróconą polaryzacją DC | TAK
Odłącznik DC | TAK
Certyfikaty: | IEC 62116, IEC 61727, IEC 61683, IEC 60068(1,2,14,30), IEC 62109-1/2, CE, CGC, AS4777, AS3100, VDE 4105, C10-C11, G59
Łączność:
Rodzaje łączności | WiFi, GPRS(opcjonalnie), SD card, RS485
Dane ogólne :
Zakres temperatury otoczenia | -25°C…+60°C
Typ ochrony | IP65
Zakres wilgotności względnej | 0…100%
Maksymalna wysokość | <2000m
Poziom hałasu | <45dB
Waga | 37kg
Chłodzenie | naturalne
Wymiary: | 606x512x254 mm